## SPECYFIKACJA - FORMULARZ
ZAŁĄCZNIK NR 2 DO SIWZ
(Załącznik nr 1 do Umowy)
Katowice, dnia .................... r
FORMULARZ ASORTYMENTOWO-CENOWY*
I | Komputer klasy PC - kompletny zmontowany zestaw składający się z elementów I.1 - I.9 |  |  |  | Ilość | Cena jedn. netto | Wartość netto
35
Lp | Element |  | Wymagane wartości minimalne |  | Okres udzielanej gwarancji (w miesiącach)** __
1 | Procesor | • | architektura x86 64 bit; |  | Producent, nazwa i model elementu:
|  | • | wbudowane wsparcie dla technologii wirtualizacji;
|  | • | minimum 2 rdzenie fizyczne;
|  | • | max wartość TDP = 54W; |  | ……………………………………………………………..
|  | • | zintegrowany procesor graficzny;
|  | • | wydajność w teście http://www.cpubenchmark.net/cpu_list.php (Passmark CPU Mark) min. 5140 pkt - zgodnie z wynikami zawartymi w kopii strony testu z dnia 07.07.2016, w załączeniu - test_CPU.html |  | ……………………………………………………………..
2 | Płyta główna | • | płyta główna w formacie mATX, trwale oznaczona przez nazwę lub logo producenta oraz oznaczenie modelu płyty (dane potrzebne do serwisu pogwarancyjnego oraz inwentaryzacji sprzętu komputerowego); |  | Producent, nazwa i model elementu:
|  | • | możliwość zainstalowania procesora oferowanego zgodnie z opisem z pkt I.1; |  | ……………………………………………………………..
|  | • | ilość gniazd pamięci RAM 4 x DIMM;
|  | • | obsługiwana wielkość pamięci min. 32 GB; |  | ……………………………………………………………..
|  | • | obsługa trybu dwukanałowej pracy pamięci;
|  | • | zintegrowany procesor graficzny z dynamicznie przydzielaną wielkością pamięci, obsługa wielu wyjść grafiki, wielu monitorów;
|  | • | zintegowana kart sieciowa (min. 1 szt.) - transmisja z prędkością 10/100/1000 Mb/s, z obsługą technologii WOL, PXE, BootP i możliwością jej wyłączenia z poziomu BIOS;
|  | • | wsparcie dla technologii wirtualizacji - sprzętowe wsparcie technologii wirtualizacji realizowane łącznie w procesorze, chipsecie płyty głównej oraz w BIOS systemu (możliwość włączenia/wyłączenia sprzętowego wsparcia wirtualizacji);
|  | • | BIOS zgodny ze specyfikacją UEFI;
|  | • | możliwość włączenia/wyłączenia zintegrowanej karty dźwiękowej, karty sieciowej, portu szeregowego z poziomu BIOS, bez uruchamiania systemu operacyjnego z dysku twardego komputera lub innych, podłączonych do niego, urządzeń zewnętrznych;
|  | • | 3 fazowy cyfrowy układ zasilania, wbudowane funkcje ochrony przed zwarciami, wyładowaniami elektrostatycznymi, kondensatory o podwyższonym stopniu trwałości;
|  | • | tylne porty (minimum): 1 x klawiatura PS/2 , 1 x port myszy PS/2, 1 x DVI-D, 1 x D-Sub, 1 x HDMI, 1 x port LAN (RJ45), 2 x Port USB 3.0, 4 x Port USB 2.0, 3 x Audio Jack;
|  | • | złącza płyty (minimum) : 1x PCI Express o szybkości x16, 2x PCI Express o szybkości min. x1, 1 złącza USB 3.0 – obsługują dodatkowe 2 portów USB 3.0, 2 złącza USB 2.0 – obsługują dodatkowe 4 portów USB 2.0, 1 złącze portu COM, 4 x złącze SATA 6Gb/s, 2 x złącze SATA 3Gb/s, 1 x LPT1 header, 1 x złącze wentylatora CPU, 1 x złącze wentylatora obudowy 1 x złącze wyjścia S/PDIF, 1 x 24-pinowe złącze zasilania EATX, 1 x 4-pinowe złącze zasilania ATX 12V, 1 x złącze audio przedniego panelu (AAFP), 1 x złącze wewnętrznego głośnika, 1 x złącze czujnika otwarcia obudowy (Czujnik otwarcia obudowy), 1 x zworka kasowania CMOS;
3 | Pamięć RAM | • | 8 GB DDR3 (2 moduły po 4GB); |  | Producent, nazwa i model elementu:
|  | • | opóźnienie (CL) max 9;
|  | • | taktowanie min 1600MHz;
|  | • | typ pamięci DDR3; |  | ……………………………………………………………..
|  | • | zestaw Dual Channel;
|  | • | dożywotnia gwarancja;
|  | • | wydajność w teście http://www.memorybenchmark.net/ram_list.php - Read Uncached (MB/s) min. 15000, Write (MB/s) min. 9470 - zgodnie z wynikami zawartymi w kopii strony testu z dnia 07.07.2016, w załączeniu - test_RAM.html |  | ……………………………………………………………..
4 | Dysk | • | technologia SSD; |  | Producent, nazwa i model elementu:
|  | • | interfejs SATA III (6Gb/s);
|  | • | pojemność min. 240GB;
|  | • | MTBF min. 1 000 000 godzin; |  | ……………………………………………………………..
|  | • | w przypadku formatu 2,5" w zestawie adapter do montażu w zatoce 3,5";
|  | • | wydajność w teście http://www.harddrivebenchmark.net/hdd_list.php (Disk Rating) min. 3230 pkt - zgodnie z wynikami zawartymi w kopii strony testu z dnia 07.07.2016, w załączeniu - test_HDD.html |  | ……………………………………………………………..
5 | Zasilacz | • | format zasilacza: ATX 12V, 230V, 50/60 HZ pasujący do obudowy z pkt I.8; |  | Producent, nazwa i model elementu:
|  | • | moc maksymalna: 500W;
|  | • | chłodzenie: wentylator 120 mm;
|  | • | zastosowane zabezpieczenia zasilacza: OPP/OLP, OTP, OVP, SCP, UVP; |  | ……………………………………………………………..
|  | • | wtyczki minimum: 1 x 20+4-pin, 1 x 4-pin 12V, 3 x SATA, 2 x molex, 1 x PCI-E 6+2-pin, 1 x floppy;
|  | • | moc na linii 12V: min. 395 W; |  | ……………………………………………………………..
|  | • | minimalna wydajność: certyfikat 80Plus;
|  | • | aktywny układ PFC;
|  | • | certyfikaty CE, RoHS;
6 | Klawiatura | • | typ klawiatury: tradycyjna przewodowa - bez przycisków multimedialnych; |  | Producent, nazwa i model elementu:
|  | • | wydzielona część numeryczna;
|  | • | interfejs: USB;
|  | • | układ klawiatury: QWERTY (wprowadzanie polskich znaków w układzie - polski programisty); |  | ……………………………………………………………..
|  | • | niski profil klawiszy;
|  | • | odporność na zalanie; |  | ……………………………………………………………..
|  | • | kolor: czarny;
7 | Mysz | • | typ myszy: tradycyjna przewodowa; |  | Producent, nazwa i model elementu:
|  | • | ilość przycisków: min 2 + rolka przewijania;
|  | • | interfejs: USB;
|  | • | rozdzielczość min: 1000 dpi; |  | ……………………………………………………………..
|  | • | kolor: czarny;
……………………………………………………………..
8 | Obudowa | • | umożliwiająca montaż płyty głównej z pkt. I.2 oraz zasilacza z pkt. I.5; |  | Producent, nazwa i model elementu:
|  | • | panel przedni: 2 × USB 3.0, audio, mikrofon, przycisk power, reset umiejscowione na górnej powierzchni obudowy;
|  | • | możliwość montażu min 5-ciu wentylatorów 120 mm (min. 1 wentylator 120 mm zamontowany w obudowie); |  | ……………………………………………………………..
|  | • | możliwość montażu chłodzenia procesora o wysokości do 160 mm;
|  | • | możliwość montażu napędów min. 2 x 2,5", 2 x 3,5", 2 x 5,25"; |  | ……………………………………………………………..
|  | • | montaż zasilacza w dole obudowy;
Producent, nazwa, kod produktu (wg producenta):
9 | System operacyjny | • | najnowsza 64 bitowa polskojęzyczna wersja systemu operacyjnego dostępna w chwili zakupu;
|  | • | brak ograniczeń czasowych dotyczących korzystania z udzielanych licencji;
|  | • | pełna integracja z domeną Active Directory (między innymi stosowanie zaimplementowanych w Active Directory zasad zabezpieczeń); |  | ……………………………………………………………..
|  | • | możliwość połączenia z komputerem za pomocą usługi pulpitu zdalnego;
|  | • | możliwość szyfrowania dysku twardego komputera za pomocą funkcji zawartych w systemie operacyjnym; |  | ……………………………………………………………..
|  | • | automatyczna aktualizacja systemu;
|  | • | możliwość przeniesienia licencji systemu operacyjnego na inne stanowisko komputerowe;
|  | • | forma dostarczenia przedmiotu umowy Zamawiającemu musi być zgodna z warunkami licencjonowania produktu określonymi przez jego producenta, odnoszącymi się do użytkowników licencji, których wielkość i profil działalności odpowiadają wielkości i profilowi działalności Zamawiającego;
|  | • | licencja systemu musi zostać dostarczona wraz z oryginalnym nośnikiem instalacyjnym pochodzącym od jego producenta (nie może występować w postaci cyfrowej, jako licencja elektroniczna) oraz musi posiadać wszystkie znamiona legalności licencji wymagane przez producenta oprogramowania odpowiednio do wersji udzielanej licencji (oryginalne, nieuszkodzone naklejki, certyfikaty itd);
|  | • | aktywacja licencji (jeśli jest wymagana) musi odbyć się przez sieć Internet z wykorzystaniem serwerów aktywacyjnych producenta systemu operacyjnego, liczba dopuszczalnych aktywacji systemu nie może być wyczerpana, Zamawiający nie dopuszcza aktywacji telefonicznej systemu;
|  | • | licencja systemu operacyjnego, nośnik instalacyjny, wszelkie certyfikaty i inne wymagane przez producenta systemu operacyjnego potwierdzenia legalności systemu muszą pochodzić z polskiego kanału dystrybucji i muszą być rozporowadzane zgodnie z zapisami licencji producenta obowiązującymi w Polsce;
|  | • | dołączone certyfikaty autentyczności licencji systemu operacyjnego i nośniki instalacyjne muszą pochodzić z jednego kompletu służącego do instalacji systemu na stanowisku komputerowym - nie mogą zostać pozyskane przez Dostawcę oddzielnie i przekazane Zamawiającemu jako całość;
|  | • | w przypadku licencji używanych poprzednio na innym komputerze, Dostawca poprzez ich dostarczenie potwierdza, że nie narusza przepisów licencji producenta systemu operacyjnego obowiązujących w Polsce;
|  | • | Zamawiający nie dopuszcza przekazania przez Dostawcę licencji systemów operacyjnych zainstalowanych wcześniej na innym zestawie komputerowym wraz z tym (nie używanym już) zestawem.
|  | • | w ofercie Wykonawca podaje dokładny kod produktu zgodny z oznaczeniem producenta systemu;
II | Monitor LCD |  |  |  | Ilość | Cena jedn. netto | Wartość netto
40
Lp | Element |  | Wymagane wartości minimalne |  | Okres udzielanej gwarancji (w miesiącach)** __
1 | Monitor LCD | • | przekątna min. 21,5"; |  | Producent, nazwa i model elementu:
|  | • | typ matrycy: wszystkie poza TN; |  | ……………………………………………………………..
|  | • | rodzaj podświetlenia matrycy: LED;
|  | • | rozdzielczość nominalna: min. 1920 x 1080@60Hz; |  | ……………………………………………………………..
|  | • | kontrast statyczny min.: 1000:1
|  | • | kontrast dynamiczny min.: 50M:1
|  | • | jasność min: 250 cd/m2
|  | • | czas reakcji max.: 5ms
|  | • | kąt widzenia pionowo: 178o
|  | • | kąt widzenia poziomo: 178o
|  | • | ilość wyświetlanych kolorów min.: 16,7 mln
|  | • | wbudowane głośniki;
|  | • | wbudowany zasilacz - zasilanie 230V, 50/60Hz;
|  | • | pobór mocy - praca max.: 22W
|  | • | pobór mocy - czuwanie max.: 0,5W
|  | • | menu OSD w języku polskim,
|  | • | złącza wbudowane: HDMI lub DsiplayPort, oraz złącza DVI, DSUB, USB min. 2.0;
|  | • | wyposażenie minimalne: przewód zasilający, przewód HDMI - HDMI (dla monitora z łączem HDMI) lub HDMI - DisplayPort (dla monitora z łączem DisplayPort), męski min. 2 metry dł , ekranowany, pozłacane końcówki, standard 1080p, przewód VGA, przewód audio;
|  | • | funkcje dodatkowe: regulacja wysokości i pochylenia ekranu, obrotowa podstawa, funkcja pivot;
|  | • | zabezpieczenie: blokada Kensington;
|  | • | gwarancja: min. 3 lata w systemie door-to-door;
|  | • | spełniane normy i certyfikaty minimum: CE, RoHS, EnergyStar, EPEAT Silver lub Gold;
III | Półka dyskowa JBOD |  |  |  | Ilość | Cena jedn. netto | Wartość netto
1
Lp | Element |  | Wymagane wartości minimalne |  | Okres udzielanej gwarancji (w miesiącach)** __
1 | Półka dyskowa JBOD | • | 2 kontrolery pracujące w trybie dual active (min. 1 port wej i 1 port wyj na kontroler); |  | Producent, nazwa i model elementu:
|  | • | 24 zatoki na dyski twarde SAS/SATA 3,5"; |  | ……………………………………………………………..
|  | • | wsparcie dla dysków SATA 6Gb/s o pojemności >2TB, obsługa trybu 6GMUX;
|  | • | zasilanie nadmiarowe, 3 zasilacze min. 550W każdy z możliwością wymiany w czasie pracy urządzenia, z funkcją PFC auto switching w standardzie 80+ GOLD; |  | ……………………………………………………………..
|  | • | aktualizacja oprogramowania systemowego bez konieczności wyłączania urządzenia;
|  | • | wysokość max. 4U;
|  | • | w komplecie: szyny do montażu półki w szafie 19", 2 kable logiczne Mini SAS x4 - Mini SAS x4 (złącza SFF-8088) 1m, 3x kabel zasilający;
|  | • | gwarancja: min. 3 lata w systemie door-to-door;
|  | • | gwarantowana zgodność z urządzeniem posiadanym przez Zamawiającego - macierzą dyskową QSAN P600Q-D212;
IV | Komputer przenośny |  |  |  | Ilość | Cena jedn. netto | Wartość netto
1
Lp | Element |  | Wymagane wartości minimalne |  | Okres udzielanej gwarancji (w miesiącach): 24 miesiące.
1 | Procesor | • | architektura x86 64 bit; |  | Producent, nazwa i model elementu:
|  | • | wbudowane wsparcie dla technologii wirtualizacji; |  | ……………………………………………………………..
|  | • | minimum 2 rdzenie fizyczne;
|  | • | max wartość TDP = 6W; |  | ……………………………………………………………..
|  | • | zintegrowany procesor graficzny;
|  | • | osiągający minimum 912 punktów w teście PassMark (CPU Mark) - opublikowanym na stronie: http://www.cpubenchmark.net/cpu_list.php - zgodnie z wynikami zawartymi w kopii strony testu z dnia 07.07.2016, w załączeniu - test_CPU.html;
2 | Ekran | • | ekran dotykowy z obsługą wielodotyku;
|  | • | przekątna max. 12" o proporcjach 16:9;
|  | • | podświetlenie LED, powłoka błyszcząca;
|  | • | rozdzielczość nominalna: min. 1366x768;
3 | Dysk | • | technologia SSD;
|  | • | wydajność w teście http://www.harddrivebenchmark.net/hdd_list.php min. 2890 pkt - zgodnie z wynikami zawartymi w kopii strony testu z dnia 07.07.2016, w załączeniu - test_HDD.html;
|  | • | interfejs: SATA III (6Gb/s);
|  | • | pojemność: min. 240GB;
|  | • | MTBF: min. 1 000 000 godzin;
|  | • | wspierane operacje NCQ, TRIM;
4 | System operacyjny | • | najnowsza 64 bitowa polskojęzyczna wersja systemu operacyjnego dostępna w chwili zakupu;
|  | • | brak ograniczeń czasowych dotyczących korzystania z udzielanych licencji;
|  | • | pełna integracja z domeną Active Directory (między innymi stosowanie zaimplementowanych w Active Directory zasad zabezpieczeń);
|  | • | możliwość połączenia z komputerem za pomocą usługi pulpitu zdalnego;
|  | • | możliwość szyfrowania dysku twardego komputera za pomocą funkcji zawartych w systemie operacyjnym;
|  | • | automatyczna aktualizacja systemu;
|  | • | możliwość przeniesienia licencji systemu operacyjnego na inne stanowisko komputerowe;
|  | • | forma dostarczenia przedmiotu umowy Zamawiającemu musi być zgodna z warunkami licencjonowania produktu określonymi przez jego producenta, odnoszącymi się do użytkowników licencji, których wielkość i profil działalności odpowiadają wielkości i profilowi działalności Zamawiającego;
|  | • | licencja systemu musi zostać dostarczona wraz z oryginalnym nośnikiem instalacyjnym pochodzącym od jego producenta (nie może występować w postaci cyfrowej, jako licencja elektroniczna) oraz musi posiadać wszystkie znamiona legalności licencji wymagane przez producenta oprogramowania odpowiednio do wersji udzielanej licencji (oryginalne, nieuszkodzone naklejki, certyfikaty itd);
|  | • | aktywacja licencji (jeśli jest wymagana) musi odbyć się przez sieć Internet z wykorzystaniem serwerów aktywacyjnych producenta systemu operacyjnego, liczba dopuszczalnych aktywacji systemu nie może być wyczerpana, Zamawiający nie dopuszcza aktywacji telefonicznej systemu;
|  | • | licencja systemu operacyjnego, nośnik instalacyjny, wszelkie certyfikaty i inne wymagane przez producenta systemu operacyjnego potwierdzenia legalności systemu muszą pochodzić z polskiego kanału dystrybucji i muszą być rozporowadzane zgodnie z zapisami licencji producenta obowiązującymi w Polsce;
|  | • | dołączone certyfikaty autentyczności licencji systemu operacyjnego i nośniki instalacyjne muszą pochodzić z jednego kompletu służącego do instalacji systemu na stanowisku komputerowym - nie mogą zostać pozyskane przez Dostawcę oddzielnie i przekazane Zamawiającemu jako całość;
|  | • | w przypadku licencji używanych poprzednio na innym komputerze, Dostawca poprzez ich dostarczenie potwierdza, że nie narusza przepisów licencji producenta systemu operacyjnego obowiązujących w Polsce;
|  | • | Zamawiający nie dopuszcza przekazania przez Dostawcę licencji systemów operacyjnych zainstalowanych wcześniej na innym zestawie komputerowym wraz z tym (nie używanym już) zestawem.
|  | • | w ofercie Wykonawca podaje dokładny kod produktu zgodny z oznaczeniem producenta systemu;
5 | Pozostałe parametry | • | pamięć: RAM min 8 GB RAM DDR3;
|  | • | obsługa standardów komunikacji: ethernet 100Mb/s, bezprzewodowa sieć LAN standard IEEE 802.11a/b/g/n/ac, Bluetooth;
|  | • | wejścia / wyjścia: HDMI, min. 2xUSB (w tym min. 1xUSB 3.0),
|  | • | zintegrowana karta dźwiękowa, wbudowany mikrofon i kamera internetowa;
|  | • | bateria wykonana w technologii litowo-jonowej;
|  | • | zawartość opakowania: komputer przenośny, bateria li-on, zasilacz sieciowy przystosowany do napięcia 230V, 50/60 HZ - wtyczka polska;
|  | • | możliwość złożenia komputera w taki sposób aby ekran znajdował się na jego górnej powierzchni, natomiast klawiatura na dolnej (tryb tablet);
|  |  |  | A. Wartość netto dostawy (suma wartości netto poz. I - IV) | B. Wartość podatku VAT (A * 23%) | C. Cena = wartość brutto dostawy (A + B)
*należy wypełnić zaznaczony obszar tabeli
** okresy gwarancji należy podać zgodnie z zapisami rozdziału XVI SIWZ
| SPORZĄDZAJĄCY SPECYFIKACJĘ |  | KIEROWNIK DZIAŁU | ZAMAWIAJĄCY |  | PODPISY PRZEDSTAWICILA/LI*
|  |  | SPORZĄDZAJĄCEGO SPECYFIKACJĘ |  |  | WYKONAWCY
| ................................... |  | ................................... | ................................... |  | ...................................
| data i podpis |  | data i podpis | data i podpis |  | data i podpis
* niepotrzebne skreślić